## 2F-4F排烟系统
“世纪远航”明档区油烟抽排风
序号 | 名称 | 单位 | 规格 | 功率 | 数量 | 单价（元） | 总价（元） | 品牌/型号 | 备注
一 | 2F上甲板抽排区
1 | 不锈钢风管 | 项 | 304材质1.2mm |  | 1 |  |  |  | 304不锈钢1.2mm
2 | 单吸高压风机 | 台 | 风量：16040m3/h | 7.5KW/380V | 1 |  |  | 德通 | 2F上甲板明档排风
3 | 单吸高压风机 | 台 | 风量：10486m3/h | 4KW/380V | 1 |  |  | 德通 | 2F上甲板明档新风
4 | 电动防火阀 | 台 | 1000*300 | CCS | 1 |  |  | 三先 | 与风机连动配送220v电源线
5 | 电动防火阀 | 台 | 630*400 | CCS | 1 |  |  | 三先 | 与风机连动配送220v电源线
6 | 电动防火阀 | 台 | 550*200 | CCS | 2 |  |  | 三先 | 与风机连动配送220v电源线
7 | 静电油烟净化器 | 台 | 风量：16000m³/h | 1.5KW/220V | 1 |  |  | 科旭 | 处理效率95%
8 | 开口及穿舱件 | 个 |  |  | 3
9 | 风机控制箱7.5KW/380V | 个 | 7.5KW/380V |  | 1 |  |  | 正泰电器 | 电箱进线及到设备电源线由甲方负责
10 | 远程控制系统 | 个 | 7.5KW/380V |  | 1 |  |  | 正泰电器 | 控制线由甲方负责
11 | 风机控制箱4KW/380V | 个 | 4KW/380V |  | 1 |  |  | 正泰电器 | 电箱进线及到设备电源线由甲方负责
12 | 远程控制系统 | 个 | 4KW/380V |  | 1 |  |  | 正泰电器 | 控制线由甲方负责
13 | 槽钢支架 | 台 | 8#钢 |  | 2 |  |  |  | 国标
14 | 风机减震器 | 个 |  |  | 8 |  |  |  | 国标
15 | 防火软接 | 个 | 防火防油 |  | 4
16 | 电源线 | 套 | 放至风机一米处 |  | 0 |  |  |  | 由甲方负责
17 | 电源放线及辅材 | 项 |  |  | 0 |  |  |  | 由甲方负责
18 | 烟罩灯带式照明 | 项 |  |  | 1
19 | 防火棉 | 项 | A60 |  | 1
二 | 3F游步甲板抽排区
1 | 不锈钢风管 | 项 | 304材质1.2mm |  | 1 |  |  |  | 304不锈钢1.2mm
2 | 单吸高压风机 | 台 | 风量：16040m3/h | 7.5KW/380V | 1 |  |  | 德通 | 3F游步甲板明档排风
3 | 单吸高压风机 | 台 | 风量：10486m3/h | 4KW/380V | 1 |  |  | 德通 | 3F游步甲板明档新风
4 | 电动防火阀 | 台 | 1000*300 | CCS | 1 |  |  | 三先 | 与风机连动配送220v电源线
5 | 电动防火阀 | 台 | 630*400 | CCS | 1 |  |  | 三先 | 与风机连动配送220v电源线
6 | 电动防火阀 | 台 | 550*200 | CCS | 2 |  |  | 三先 | 与风机连动配送220v电源线
7 | 静电油烟净化器 | 台 | 风量：16000m³/h | 1.5KW/220V | 1 |  |  | 科旭 | 处理效率95%
8 | 开口及穿舱件 | 个 |  |  | 3
9 | 风机控制箱7.5KW/380V | 个 | 7.5KW/380V |  | 1 |  |  | 正泰电器 | 电箱进线及到设备电源线由甲方负责
10 | 远程控制系统 | 个 | 7.5KW/380V |  | 1 |  |  | 正泰电器 | 控制线由甲方负责
11 | 风机控制箱4KW/380V | 个 | 4KW/380V |  | 1 |  |  | 正泰电器 | 电箱进线及到设备电源线由甲方负责
12 | 远程控制系统 | 个 | 4KW/380V |  | 1 |  |  | 正泰电器 | 控制线由甲方负责
13 | 槽钢支架 | 台 | 8#钢 |  | 2 |  |  |  | 国标
14 | 风机减震器 | 个 |  |  | 8 |  |  |  | 国标
15 | 防火软接 | 个 | 防火防油 |  | 4
16 | 电源线 | 套 | 放至风机一米处 |  | 0 |  |  |  | 由甲方负责
17 | 电源放线及辅材 | 项 |  |  | 0 |  |  |  | 由甲方负责
18 | 烟罩灯带式照明 | 项 |  |  | 1
19 | 防火棉 | 项 | A60 |  | 1
三 | 3F游步甲板行政酒廊
1 | 不锈钢风管 | 项 | 304材质1.2mm |  | 1 |  |  |  | 304不锈钢1.2mm
2 | 低噪声柜式离心风机 | 台 | 风量：10080m3/h | 5.5KW/380V | 1 |  |  | 德通 | 3F游步甲板行政酒廊
3 | 电动防火阀 | 台 | 800*200 | CCS | 2 |  |  | 三先 | 与风机连动配送220v电源线
4 | 静电油烟净化器 | 台 | 风量：8000m³/h | 1KW/220V | 1 |  |  | 速科 | 处理效率99%
5 | 活性碳除味器 | 台 | 风量：8000m³/h |  | 1 |  |  | 速科
6 | 开口及穿舱件 | 个 |  |  | 2
7 | 风机控制箱5.5KW/380V | 个 | 5.5KW/380V |  | 1 |  |  | 正泰电器 | 电箱进线及到设备电源线由甲方负责
8 | 远程控制系统 | 个 | 5.5KW/380V |  | 1 |  |  | 正泰电器 | 控制线由甲方负责
9 | 槽钢支架 | 台 | 8#钢 |  | 3 |  |  |  | 国标
10 | 风机减震器 | 个 |  |  | 4 |  |  |  | 国标
11 | 防火软接 | 个 | 防火防油 |  | 2
12 | 电源线 | 套 | 放至风机一米处 |  | 0 |  |  |  | 由甲方负责
13 | 电源放线及辅材 | 项 |  |  | 0 |  |  |  | 由甲方负责
14 | 烟罩灯带式照明 | 项 |  |  | 1
15 | 防火棉 | 项 | A60 |  | 1
16 | 钢质百叶风口 | 个 | 800*300*1.5 |  | 1 |  |  | 三先
3F火锅厅
1 | 不锈钢风管 | 项 | 304材质1.2mm |  | 1 |  |  |  | 304不锈钢1.2mm
2 | 单吸高压风机 | 台 | 风量：4796m3/h | 1.5KW/380V | 1
3 | UV除味净化器 | 台 | 风量：5000m3/h | 1KW/220V | 1
4 | 电动防火阀 | 台 | 500*200 | CCS | 2 |  |  | 三先 | 与风机连动配送220v电源线
5 | 开口及穿舱件 | 个 |  |  | 3
6 | 风机控制箱3KW/380V | 个 | 1.5KW/380V |  | 1 |  |  | 正泰电器 | 电箱进线及到设备电源线由甲方负责
7 | 远程控制系统 | 个 | 1.5KW/380V |  | 1 |  |  | 正泰电器 | 控制线由甲方负责
8 | 槽钢支架 | 台 | 8#钢 |  | 1 |  |  |  | 国标
9 | 风机减震器 | 个 |  |  | 4 |  |  |  | 国标
10 | 防火软接 | 个 | 防火防油 |  | 2
11 | 电源线 | 套 | 放至风机一米处 |  | 0 |  |  |  | 由甲方负责
12 | 电源放线及辅材 | 项 |  |  | 0 |  |  |  | 由甲方负责
13 | 防火棉 | 项 | A60 |  | 1
14 | 百叶风口 | 个 | 300*300 |  | 4
15 | 钢质百叶风口 | 个 | 450*250*1.5 |  | 1 |  |  | 三先
四 | 4F娱乐甲板抽排区
1 | 不锈钢风管 | 项 | 304材质1.2mm |  | 1 |  |  |  | 304不锈钢1.2mm
2 | 单吸高压风机 | 台 | 风量：16040m3/h | 7.5KW/380V | 1 |  |  | 德通 | 4F娱乐甲板明档排风
3 | 单吸高压风机 | 台 | 风量：10486m3/h | 4KW/380V | 1 |  |  | 德通 | 4F娱乐甲板明档新风
4 | 电动防火阀 | 台 | 1000*300 | CCS | 1 |  |  | 三先 | 与风机连动配送220v电源线
5 | 电动防火阀 | 台 | 630*400 | CCS | 1 |  |  | 三先 | 与风机连动配送220v电源线
6 | 电动防火阀 | 台 | 550*200 | CCS | 2 |  |  | 三先 | 与风机连动配送220v电源线
7 | 静电油烟净化器 | 台 | 风量：16000m³/h | 1.5KW/220V | 1 |  |  | 科旭 | 处理效率95%
8 | 开口及穿舱件 | 个 |  |  | 3
9 | 风机控制箱7.5KW/380V | 个 | 7.5KW/380V |  | 1 |  |  | 正泰电器 | 电箱进线及到设备电源线由甲方负责
10 | 远程控制系统 | 个 | 7.5KW/380V |  | 1 |  |  | 正泰电器 | 控制线由甲方负责
11 | 风机控制箱4KW/380V | 个 | 4KW/380V |  | 1 |  |  | 正泰电器 | 电箱进线及到设备电源线由甲方负责
12 | 远程控制系统 | 个 | 4KW/380V |  | 1 |  |  | 正泰电器 | 控制线由甲方负责
13 | 槽钢支架 | 台 | 8#钢 |  | 2 |  |  |  | 国标
14 | 风机减震器 | 个 |  |  | 8 |  |  |  | 国标
15 | 防火软接 | 个 | 防火防油 |  | 4
16 | 电源线 | 套 | 放至风机一米处 |  | 0 |  |  |  | 由甲方负责
17 | 电源放线及辅材 | 项 |  |  | 0 |  |  |  | 由甲方负责
18 | 烟罩灯带式照明 | 项 |  |  | 1
19 | 防火棉 | 项 | A60 |  | 1
20 | 钢质百叶风口 | 个 | 2400*300*1.5 |  | 2 |  |  | 三先 | 6楼排烟出风口
| 运输费(含车费及搬运） | 项 |  |  | 1 |  |  |  | 车运力资费（包括吊装费）
| 安装调试费 | 项 |  |  | 1
| 工程管理费 | 项 |  |  | 1
小计
| 税金13% | 增值税专票 |  |  |  |  | 0
| 合同总款 | [5 empty] | 0