## 环塔利民管道第一批
中曼阿克苏环塔利民管道联通项目物资报料计划
申请日期*： 2025.1.23 |  |  |  | 申请单编号 |  |  |  | 申请部门*
序号 | 物资编码 | 名称 * | 规格型号/部件号* | 单位 * | 数量 | 初步计划到货时间 | 使用单位(请注明井号）* | 原生产厂家/品牌 | 备注
1 |  | 无缝钢管 | D168.3×6.4 钢级L245N GB/T 9711-2023 常温型加强级三层PE防腐层预制 管道要求详见一般线路SPE-0004MA01-01 线路无缝钢管（L245N） 防腐要求详SPE-0004CC01-01 | m | 24536 | 2025.5.1 | 中曼阿克苏环塔利民管道联通项目 |  | 联合站赵法展：15865988793 地面周德祥：13210327301
2 |  | 过滤分离器带快开盲板 | PN8.0MPa DN500x2400 Q345R 过滤分离器技术要求详见DDS-0004ME02-01 SPE-0004ME02-01 快开盲板技术要求详见 DDS-0004ME03-02 SPE-0004ME03-01 防腐要求详SPC-0003CC01 | 台 | 2 | 2025.8.1 | 中曼阿克苏环塔利民管道联通项目 |  | 联合站赵法展：15865988793 地面周德祥：13210327301
3 |  | 收球筒带快开盲板 | PN8.0MPa 收球筒 DN150/DN200 技术要求详见 DDS-0004ME01-01 SPE-0004ME01-01 快开盲板技术要求详见 DDS-0004ME03-01 SPE-0004ME03-01 防腐要求详SPC-0003CC01 | 台 | 1 | 2025.8.1 | 中曼阿克苏环塔利民管道联通项目 |  | 联合站赵法展：15865988793 地面周德祥：13210327301
4 |  | 排污罐 | DN1600x2000x8 Q245R 技术要求详见DWG-0003ME02-01 防腐要求详SPC-0003CC01 | 台 | 1 | 2025.8.1 | 中曼阿克苏环塔利民管道联通项目 |  | 联合站赵法展：15865988793 地面周德祥：13210327301
5 |  | 放散管 | DN100 H=15m 技术要求详见 DWG-0003ME01-01_总图 防腐要求详SPC-0003CC01 | 座 | 1 | 2025.8.1 | 中曼阿克苏环塔利民管道联通项目 |  | 联合站赵法展：15865988793 地面周德祥：13210327301

## 环塔利民管道第二批
中曼阿克苏环塔利民管道联通项目长周期物资采购清单
申请日期*： 2025.2.26 |  |  |  | 申请单编号 |  |  |  | 申请部门*
序号 | 物资编码 | 名称 * | 规格型号/部件号* | 单位 * | 数量 | 初步计划到货时间 | 使用单位(请注明井号）* | 原生产厂家/品牌 | 备注 | 专业
1 | 26010372 | 箱式变电站 | 包含高压环网柜、干式变压器、低压开关柜等 技术要求详见 1.DWG-0003EL01-01_电气系统主接线图 2.DWG-0003EL01-05_电气设备布置图 3.SPE-0004EL01-03-箱式变电站 | 座 | 1 | 2025.8.1 | 中曼阿克苏环塔利民管道联通项目 |  | 电力苏忠喜： 18909960506 联合站樊兴永：15954681858 | 电气
2 | 26010373 | 橇装柴油发电机组 | 0.4kV 30kW 带日用油箱 技术要求详见 SPE-0004EL01-04 撬装柴油发电机 | 台 | 1 | 2025.8.1 | 中曼阿克苏环塔利民管道联通项目 |  | 电力苏忠喜： 18909960506 联合站樊兴永：15954681858 | 电气
3 | 32010312 | 冗余式 UPS 不间断电源系统 | 380/380V； 25kVA ；后备时间 1.5h 含：主机柜、旁路柜、配出柜、电池柜 技术要求详见 SPE-0004EL01-05 -不间断电源（UPS） | 套 | 1 | 2025.8.1 | 中曼阿克苏环塔利民管道联通项目 |  | 电力苏忠喜： 18909960506 联合站樊兴永：15954681858 | 电气
4 | 29011795 | 钢法兰全通径电动球阀 | Class600 DN100 阀门技术要求见DL1-0004PR02，阀门防腐要求见SPE-0004CC01-07 电动执行机构技术要求见DL1-0004IN04 | 套 | 10 | 2025.8.1 | 中曼阿克苏环塔利民管道联通项目 |  | 信息李延超：18999005925 联合站金洪翔：18746994400 | 仪表
5 | 29011794 | 电动旋塞阀 | Class600 DN50 阀门技术要求见DL1-0004PR05，阀门防腐要求见SPE-0004CC01-07 电动执行机构技术要求见DL1-0004IN04 | 台 | 3 | 2025.8.1 | 中曼阿克苏环塔利民管道联通项目 |  | 信息李延超：18999005925 联合站金洪翔：18746994400 | 仪表
6 | 29011793 | 气液联动全通径全 焊接球阀 | Class600 DN150 阀门技术要求见DL1-0004PR01，阀门防腐要求见SPE-0004CC01-07 气液联动执行机构技术要求见DL1-0004IN03 | 台 | 2 | 2025.8.1 | 中曼阿克苏环塔利民管道联通项目 |  | 信息李延超：18999005925 联合站金洪翔：18746994400 | 仪表
7 | 32010313 | 调压橇 | class600 DN50技术要求见DL1-0004IN06 | 套 | 2 | 2025.8.1 | 中曼阿克苏环塔利民管道联通项目 |  | 信息李延超：18999005925 联合站金洪翔：18746994400 | 工艺
8 | 32010314 | 分析系统 | 技术要求见DL1-0004IN08 | 套 | 1 | 2025.8.1 | 中曼阿克苏环塔利民管道联通项目 |  | 信息李延超：18999005925 联合站金洪翔：18746994400 | 仪表
9 | 25011168 | 绝缘接头 | Class600 DN150 技术要求详见DL1-0004PR06 | 台 | 2 | 2025.8.1 | 中曼阿克苏环塔利民管道联通项目 |  | 电力苏忠喜： 18909960506 联合站樊兴永：15954681858 | 电气

## 柯柯牙油田地面第一批
柯柯牙油田地面建设工程长周期物资采购清单
申请日期*： 2025.2.26 |  |  |  | 申请单编号 |  |  |  | 申请部门*
序号 | 物资编码 | 名称 * | 规格型号/部件号* | 单位 * | 数量 | 初步计划到货时间 | 使用单位(请注明井号）* | 原生产厂家/品牌 | 备注 | 专业
1 | 17010500 | 污水转输泵（卧式多级离心泵） | 流量(90m3/h) 扬程(100m) 详见SPE-0403 注 01-02 | 台 | 2 | 2025.8.1 | 柯柯牙油田地面建设工程 |  | 注采翟建团：13839370272 联合站赵法展：15865988793 | 机泵
2 | 26010376 | 一体化油气加热装置 | 规格尺寸：Φ3000mm×12000mm 加热功率：1200kW 正常状态处理液量：1500m3/d（含水30%~60%），事故状态处理液量：2500m3/d； 2）沉降时间：30~60min 详见SPE-0405集01-01 DDS-0405集01-01 | 座 | 1 | 2025.8.1 | 柯柯牙油田地面建设工程 |  | 联合站赵法展：15865988793 信息李延超：18999005925 地面周德祥： 13210327301 | 工艺
3 | 17010501 | 外输泵（螺杆泵） | Q= 60 m3/h，出口压力P=1.5MPa 详见SPE-0405集01-02 DDS-0405集01-02 | 座 | 2 | 2025.8.1 | 柯柯牙油田地面建设工程 |  | 注采翟建团：13839370272 联合站赵法展：15865988793 | 机泵
4 | 17010502 | 掺水泵（离心泵） | Q= 50 m3/h，扬程=200m SPE-0405集01-03 DDS-0405集01-03 | 座 | 2 | 2025.8.1 | 柯柯牙油田地面建设工程 |  | 注采翟建团：13839370272 联合站赵法展：15865988793 | 机泵
5 | 26010377 | 加药装置 | 包括：2 座储药罐壳体、 2 台加药泵、1 台可移动式卸药泵等 详见SPE-0405集01-04，DDS-0405集01-04 | 座 | 1 | 2025.8.1 | 柯柯牙油田地面建设工程 |  | 联合站赵法展：15865988793 地面周德祥： 13210327301 | 工艺
6 | 17010503 | 污油回收泵 | Q= 5m3/h，出口压力0.65MPa 详见SPE-0405集01-05 DDS-0405集01-05 | 座 | 1 | 2025.8.1 | 柯柯牙油田地面建设工程 |  | 注采翟建团：13839370272 联合站赵法展：15865988793 | 机泵
7 | 26010378 | 混烃储罐消防冷却水喷淋装置 | 储罐类型：92.44m³卧式混烃储罐 主要包括：喷淋管道、水雾喷头、放空、 金属软管、过滤器等 详见SPE-0405消01-01 DDS-0405消01-01 | 套 | 2 | 2025.8.1 | 柯柯牙油田地面建设工程 |  | 联合站赵法展：15865988793 地面周德祥： 13210327301 | 仪表、工艺
8 | 26010379 | 快开篮式过滤器 | DN200 1.6MPa 10目 详见SPE-0405集01-12 DDS-0405集01-12 | 个 | 2 | 2025.8.1 | 柯柯牙油田地面建设工程 |  | 注采翟建团：13839370272 联合站赵法展：15865988793 | 工艺
9 | 26010380 | 快开篮式过滤器 | DN150 1.6MPa 10目 详见SPE-0405集01-12 DDS-0405集01-12 | 个 | 2 | 2025.8.1 | 柯柯牙油田地面建设工程 |  | 注采翟建团：13839370272 联合站赵法展：15865988793 | 工艺
10 | 26010381 | 快开篮式过滤器 | DN150 1.6MPa 80目 详见SPE-0405集01-12 DDS-0405集01-12 | 个 | 2 | 2025.8.1 | 柯柯牙油田地面建设工程 |  | 注采翟建团：13839370272 联合站赵法展：15865988793 | 工艺
11 | 26010382 | 快开篮式过滤器 | DN150 6.3MPa 80目 详见SPE-0405集01-12 DDS-0405集01-12 | 个 | 2 | 2025.8.1 | 柯柯牙油田地面建设工程 |  | 注采翟建团：13839370272 联合站赵法展：15865988793 | 工艺
12 |  | 空氮系统 | 1）螺杆式空气压缩机 排气压力：1.0MPa（g） 2）制氮机 单套处理能力：40Nm3/h 详见出口压力：≥0.70MPa（g） DL1-0405加03 | 套 | 1 | 2025.8.1 | 柯柯牙油田地面建设工程 |  | 注采翟建团：13839370272 联合站李丽丽：18678636376 | 工艺
13 | 17010504 | 屏蔽泵 | 流量:50m3/h 扬程:40m 详见DL1-0405加04 | 台 | 2 | 2025.8.1 | 柯柯牙油田地面建设工程 |  | 注采翟建团：13839370272 联合站李丽丽：18678636376 | 机泵
14 | 26010388 | 常温装车鹤管 | 工作介质：混烃 设计流量（液体）50 m3/h 操作压力 0.8MPa 详见DL1-0405加05 | 台 | 1 | 2025.8.1 | 柯柯牙油田地面建设工程 |  | 注采翟建团：13839370272 联合站李丽丽：18678636376 | 工艺
15 | 25010185 | 地面火炬 | 处理规模30×104m3/d 详见DL1-0405加06 | 台 | 1 | 2025.8.1 | 柯柯牙油田地面建设工程 |  | 注采翟建团：13839370272 联合站李丽丽：18678636376 | 工艺
16 | 26010389 | 脱硫撬 | 处理规模30×104m3/d 脱硫深度要求：硫化氢＜6mg/m3（标况），总 硫含量（以硫计）＜20mg/m3（标况）。 详见DL1-0405加07 | 套 | 1 | 2025.8.1 | 柯柯牙油田地面建设工程 |  | 注采翟建团：13839370272 联合站李丽丽：18678636376 | 工艺
17 | 26010390 | 脱水撬 | 处理规模30×104m3/d 净化后天然气水露点（7MPa，50℃工况下）控制在-30℃以下 详见DL1-0405加08 | 套 | 1 | 2025.8.1 | 柯柯牙油田地面建设工程 |  | 注采翟建团：13839370272 联合站李丽丽：18678636376 | 工艺
18 | 26010391 | 脱烃撬 | 处理规模30×104m3/d 详见DL1-0405加09 | 套 | 1 | 2025.8.1 | 柯柯牙油田地面建设工程 |  | 注采翟建团：13839370272 联合站李丽丽：18678636376 | 工艺
19 | 26010392 | 凝液回收撬 | 处理规模30×104m3/d 外输天然气满足 GB 17280 中一类气的指标，塔底混合轻烃满足规范技术规格要求， 40℃饱和蒸汽压＜0.5MPa 详见DL1-0405加09 | 套 | 1 | 2025.8.1 | 柯柯牙油田地面建设工程 |  | 注采翟建团：13839370272 联合站李丽丽：18678636376 | 工艺
20 | 32010248 | 恒电位仪 | 1）恒电位仪（40V/20A） 2台 1 用 1 备 2） 控制柜（宽×深×高：800×800×2100mm） 台 1 3） 阴极保护在线监测系统（主机、显示屏、键盘、服务器以及分析软件等） 套 1 4） 配套机柜（宽×深×高：800×800×2100mm） 面 1 详见SPE-0405腐01-04 恒电位仪及控制柜 SPE-0405腐01-08 阴极保护在线监控系统 | 套 | 1 | 2025.8.1 | 柯柯牙油田地面建设工程 |  | 电力苏忠喜： 18909960506 联合站樊兴永：15954681858 | 仪表
21 | 3201010308 | 10kV 开关柜 | 10kV 金属铠装移开式开关柜 KYN28A-12 配套五防锁、智能操控和保护测控装置，参见 DWG-0301电01-01 详见SPE-0405电01-01 | 台 | 14 | 2025.8.1 | 柯柯牙油田地面建设工程 |  | 电力苏忠喜： 18909960506 联合站樊兴永：15954681858 | 电气
22 | 32010315 | 10kV 无功补偿成套装置 | 500kvar 详见SPE-0405电01-02 | 台 | 2 | 2025.8.1 | 柯柯牙油田地面建设工程 |  | 电力苏忠喜： 18909960506 联合站樊兴永：15954681858 | 电气
23 | 32010316 | 综合自动化系统 | 包括：监控主机、10kV 分散保护测控装置等，详见技术规格书SPE-0405电01-02 | 套 | 1 | 2025.8.1 | 柯柯牙油田地面建设工程 |  | 电力苏忠喜： 18909960506 联合站樊兴永：15954681858 | 工艺
24 | 32010317 | 交直流一体化装置 | 包括：交直流系 统和蓄电池柜等。详见技术规格书SPE-0405 电 01-03 | 台 | 1 | 2025.8.1 | 柯柯牙油田地面建设工程 |  | 电力苏忠喜： 18909960506 联合站樊兴永：15954681858 | 电气
25 | 32010318 | 干式电力变压器 | SC（B）14-2000/10 2000kVA 10±2x2.5%/0.4kV D,yn11 Ud=6% 配套柜内母排 参见SPE-0405电01-04 DWG-0301电01-02~03 | 台 | 2 | 2025.8.1 | 柯柯牙油田地面建设工程 |  | 电力苏忠喜： 18909960506 联合站樊兴永：15954681858 | 电气
26 | 32010319 | GGD 型低压开关柜 | 12 面低压配电柜、 柜、4 面 300kvar 无功补偿柜、封闭式母线桥及附件等。 详见SPE-0405电01-05 GGD低压开关柜技术规格书 | 台 | 16 | 2025.8.1 | 柯柯牙油田地面建设工程 |  | 电力苏忠喜： 18909960506 联合站樊兴永：15954681858 | 电气
27 | 25011172 | 高杆灯 | 高杆灯 12x200W LED 光源，钢制 灯杆 H=20m ExdIIB T4 Gb IP65 WF2 详见SPE-0405电01-07 | 个 | 3 | 2025.8.1 | 柯柯牙油田地面建设工程 |  | 电力苏忠喜： 18909960506 联合站樊兴永：15954681858 | 电气

## 联合站改造第一批
联合站改造项目长周期物资采购清单
申请日期*： 2025.2.26 |  |  |  | 申请单编号 |  |  |  | 申请部门*
序号 | 物资编码 | 名称 * | 规格型号/部件号* | 单位 * | 数量 | 初步计划到货时间 | 使用单位(请注明井号）* | 原生产厂家/品牌 | 备注 | 专业
1 | 25010065 | 相变加热炉 | 加热负荷：3000kW 操作压力：0.2MPa~0.3MPa 加热出口温度：65-70℃ 被加热介质流量：1500-3000m3/d 详见SPE-0000储02-01 DDS-0000储02-01 | 座 | 1 | 2025.7.1 | 联合站改造项目 |  | 联合站赵法展：15865988793 信息李延超：18999005925 地面周德祥： 13210327301 | 工艺
2 | 26010359 | 热化学脱水器撬 | 1）正常状态处理液量：1500m3/d（含水≤40%），事故状态处理液量：3000m3/d； 2）沉降时间：60~90min； 3）出油含水率：≤5%； 4）出水含油量：≤1000mg/L。 详见SPE-0000储02-02 DDS-0000储02-02 | 座 | 1 | 2025.7.1 | 联合站改造项目 |  | 联合站赵法展：15865988793 信息李延超：18999005925 地面周德祥： 13210327301 | 工艺
3 | 26010360 | 电脱水器撬 | 1）正常状态处理液量：1500m3/d（含水≤20%），事故状态处理液量：3000m3/d； 2）沉降时间：40~60min； 3）出油含水率：≤1%； 4）出水含油量：≤1000mg/L。 详见SPE-0000储02-03 DDS-0000储02-03 | 座 | 1 | 2025.7.1 | 联合站改造项目 |  | 联合站赵法展：15865988793 信息李延超：18999005925 地面周德祥： 13210327301 | 工艺
5 | 26010361 | 采出水外输泵 | 含：Q=100m3/h P=1.4MPa N=75kW 详见SPE-0001采02-05 | 台 | 1 | 2025.7.1 | 联合站改造项目 |  | 注采翟建团：13839370272 联合站赵法展：15865988793 | 机泵
6 |  | 加药橇 | 包括： 1）净水剂加药撬，加药泵参数：0~330L/h，H=100m。功率1.1kw 2）助凝剂加药撬，加药泵参数：0~500L/h，H=100m、功率1.5kw 详见SPE-0000 采 02-04 | 套 | 1 | 2025.7.1 | 联合站改造项目 |  | 注采翟建团：13839370272 联合站赵法展：15865988793 | 工艺
7 | 26010362 | 压力反应橇 | 1）正常状态处理水量：单台 100m3/h； 2）停留时间：60min； 3）来水水质：含油＜150mg/L，悬浮物＜150mg/L； 4）出水水质：含油＜30mg/L，悬浮物＜30mg/L。 详见SPE-0000采02-02 | 套 | 2 | 2025.7.1 | 联合站改造项目 |  | 联合站赵法展：15865988793 信息李延超：18999005925 地面周德祥： 13210327301 | 工艺
8 | 25010067 | 双滤料过滤器 | 1）正常状态处理水量：单台 70m3/h； 2）来水水质：含油＜30mg/L，悬浮物＜30mg/L； 3）出水水质：含油＜10mg/L，悬浮物＜10mg/L，悬浮物颗粒中值 5μm。 详见SPE-0000采02-03 | 套 | 1 | 2025.7.1 | 联合站改造项目 |  | 联合站赵法展：15865988793 信息李延超：18999005925 地面周德祥： 13210327301 | 工艺
9 |  | 污泥处理装置泵撬 | a) 物料介质：含油污泥，温度：0℃~40℃，密度：1200kg/m3，pH：5~9； b) 进料液量（单套）：15m3 /h； c) 进料压力：0.30MPa； d) 进料组成：固体含量 1%~4%； e) 出料含液率：80%（成饼状）； 详见DWG-0000 采 01-06 污泥减量化处理工艺及仪表控制流程图 SPE-0000 采 02-01 污泥处理设备技术规格书 DDS-0000 采 02-01 转子泵数据表 | 套 | 1 | 2025.7.1 | 联合站改造项目 |  | 联合站赵法展：15865988793 信息李延超：18999005925 地面周德祥： 13210327301 | 工艺

## 柯柯牙油田油管厂第一批
柯柯牙油田油管厂建设工程长周期物资采购清单
申请日期*： 2025.2.26 |  |  |  | 申请单编号 |  |  |  | 申请部门*
序号 | 物资编码 | 名称 * | 规格型号/部件号* | 单位 * | 数量 | 初步计划到货时间 | 使用单位(请注明井号）* | 原生产厂家/品牌 | 备注 |  | 专业
1 | 17010499 | 潜水排污泵 | Q=10m3/h，H=30m 详见潜水排污泵技术规格书 SPE-0003WS01-01 潜水排污泵数据表 DDS-0003WS01-01 | 台 | 2 | 2025.8.1 | 柯柯牙油田油管厂建设工程 |  | 注采翟建团：13839370272 工程技术李彬：13693546297 |  | 机泵
2 | 17010038 | 移动式潜水排污泵 | Q=50m3/h，H=15m 详见移动式潜水排污泵技术规格书 SPE-0003WS01-02 移动式潜水排污泵数据表 DDS-0003WS01-02 | 台 | 1 | 2025.8.1 | 柯柯牙油田油管厂建设工程 |  | 注采翟建团：13839370272 工程技术李彬：13693546297 |  | 机泵
3 | 15010037 | 全自动油管直燃清洗机 | 清洗方式：热水浸泡、内冲、外冲及外刷洗方式 水温度:≥95℃ 详见全自动油管直燃清洗机技术规格书 | 台 | 1 | 2025.8.1 | 柯柯牙油田油管厂建设工程 |  | 工程技术部李彬13693546297 |  | 机修
4 | 15010034 | 油管机械通径装置 | 机械式全长通径 配套机械运动系统、通径小车、机座等 详见油管机械通径装置技术规格书 | 台 | 1 | 2025.8.1 | 柯柯牙油田油管厂建设工程 |  | 工程技术部李彬13693546297 |  | 机修
5 | 15010035 | 油管漏磁探伤机 | 检测精度：内外表面覆盖率100%无漏检，壁厚偏差±0.1%，误报率≤0.1% 详见油管漏磁探伤机技术规格书 | 台 | 1 | 2025.8.1 | 柯柯牙油田油管厂建设工程 |  | 工程技术部李彬13693546297 |  | 机修
6 | 15010036 | 全自动油管试压机 | 试验压力：20～50MPa（可调控） 详见全自动油管试压机技术规格书 | 台 | 2 | 2025.8.1 | 柯柯牙油田油管厂建设工程 |  | 工程技术部李彬13693546297 |  | 机修
7 | 31010178 | VOCs收集处理装置 | 排放浓度：最高允许排放浓度 30mg/m3，1h平均浓度值 ≤10mg/m3 详见VOCs收集处理装置技术规格书 | 台 | 2 | 2025.8.1 | 柯柯牙油田油管厂建设工程 |  | 工程技术部李彬13693546297 |  | 机修
8 | 26010364 | 数控车床 | 进给量和螺纹切削范围：0.001-40mm； 详见数控车床技术规格书 | 台 | 1 | 2025.8.1 | 柯柯牙油田油管厂建设工程 |  | 工程技术部李彬13693546297 |  | 机修
9 | 15010038 | 油管液压拧扣机 | 配套接箍拧扣机和液压站等液压系统额定压力16 MPa 额定扭矩：20KN•M 详见油管液压拧扣机技术规格书 | 台 | 1 | 2025.8.1 | 柯柯牙油田油管厂建设工程 |  | 工程技术部李彬13693546297 |  | 机修
10 | 15010039 | 油管自动标识装置 | 可标识色环种类不小于 6 种 详见油管自动标识装置技术规格书 | 台 | 3 | 2025.8.1 | 柯柯牙油田油管厂建设工程 |  | 工程技术部李彬13693546297 |  | 机修
11 | 15010040 | 油管自动识别装置 | 可识别 1~6 种颜色，准确率100% 详见油管自动识别装置技术规格书 | 台 | 2 | 2025.8.1 | 柯柯牙油田油管厂建设工程 |  | 工程技术部李彬13693546297 | 油管自动识别装置共计2台，其中通过式1台、杆式1台 | 机修
12 | 15010041 | 油管传输线 | 传输速度:36 米/分钟 详见油管传输线技术规格书 | m | 226 | 2025.8.1 | 柯柯牙油田油管厂建设工程 |  | 工程技术部李彬13693546297 |  | 机修
13 | 34010056 | 全自动抽油杆直燃清洗机 | 清洗方式：热水浸泡、内冲、外冲及外刷洗方式 水温度:≥95℃ 详见全自动抽油杆直燃清洗机技术规格节 | 台 | 1 | 2025.8.1 | 柯柯牙油田油管厂建设工程 |  | 工程技术部李彬13693546297 |  | 机修
14 | 34010057 | 抽油杆漏磁探伤机 | 检测精度：外表面覆盖率100%无漏检，壁厚偏差±0.1%，误判率≤0.5% 详见抽油杆漏磁探伤机技术规格书 | 台 | 1 | 2025.8.1 | 柯柯牙油田油管厂建设工程 |  | 工程技术部李彬13693546297 |  | 机修
15 | 34010058 | 抽油杆液压拧扣机 | 配套接箍拧扣机和液压站 额定液压:11MPa, 额定扭矩:不小于4KN•m 详见抽油杆液压拧扣机技术规格书 | 台 | 1 | 2025.8.1 | 柯柯牙油田油管厂建设工程 |  | 工程技术部李彬13693546297 |  | 机修
16 | 34010059 | 抽油杆传输线 | 传输速度:36 米/分钟 详见抽油杆传输线技术规格书 | m | 93.7 | 2025.8.1 | 柯柯牙油田油管厂建设工程 |  | 工程技术部李彬13693546297 |  | 机修
17 | 32010306 | 集成控制系统 | 配套集控室操作台，电脑，UPS电源等 详见集成控制系统 SPE-0003MM01-15 | 套 | 2 | 2025.8.1 | 柯柯牙油田油管厂建设工程 |  | 工程技术部李彬13693546297 信息李延超：18999005925 | 油管、抽油杆作业线各1套 | 仪表
18 |  | 空压机撬 | 1）空气压缩机 1套 额定排气量 ≥10Nm3/min，排气压力：1.0MPa 2）空气干燥器 1套 处理量≥10Nm3/min 详见SPE-0003GP01-07 空压机撬技术规格书 | 套 | 1 | 2025.8.1 | 柯柯牙油田油管厂建设工程 |  | 工程技术部李彬13693546297 注采翟建团：13839370272 |  | 机泵
19 | 26010365 | 燃气调压撬 | 供气量 170-240Nm³/h 进气压力 1.0~1.5MPa，调压后压力 0.05~0.1MPa. 详见SPE-0003GP01-08 燃气调压撬技术规格书 | 套 | 1 | 2025.8.1 | 柯柯牙油田油管厂建设工程 |  | 工程技术部李彬13693546297 |  | 工艺
20 | 26010367 | 燃气常压热水锅炉及附属设施 | 常压全自动燃气热水锅炉 Q=700kW 最高出水温度 85℃ 详见SPE-0003TE01 DDS-0003TE01 | 套 | 1 | 2025.8.1 | 柯柯牙油田油管厂建设工程 |  | 工程技术部李彬13693546297 |  | 工艺
21 | 26010368 | 热水循环及补水设施橇 | 1）膨胀水箱(1100X1100X1100) V=1m³ 台 1 含液位计、人孔等。不保温 2）立式热水循环泵（含变频柜及接线） 台 2 Q=25m3/h H=32m 电机功率 N=4kW 3）全自动软水器 处理水量 2m3/h 套 1 4） Y 型过滤器 DN50 PN10 台 1 5) 电控柜 台 1 6） 除污式回水自控阀 台 1 7) 撬体 台 1 详见SPE-0003TE01 DDS-0003TE01 | 套 | 1 | 2025.8.1 | 柯柯牙油田油管厂建设工程 |  | 工程技术部李彬13693546297 |  | 工艺
22 | 31010179 | 电动消防泵 | 单台 Q=60L/s H=90m N=90kW 附：电动机、控制柜、巡检柜、 机械启动柜、电缆等 详见DDS-0003FF01-01 电动消防泵数据表 SPE-0003FF01-01 电动消防水泵技术规格书 | 台 | 1 | 2025.8.1 | 柯柯牙油田油管厂建设工程 |  | 注采翟建团：13839370272 工程技术李彬：13693546297 |  | 机泵
23 | 31010180 | 柴油机消防泵 | 单台 Q=60L/s H=90m 附：柴油机、油箱、控制柜、电缆等 详见DDS-0003FF01-02 柴油机消防水泵数据表 SPE-0003FF01-02 柴油机消防水泵技术规格书 | 台 | 1 | 2025.8.1 | 柯柯牙油田油管厂建设工程 |  | 注采翟建团：13839370272 工程技术李彬：13693546297 |  | 机泵
24 | 31010181 | 消防稳压设备 | 附：稳压泵 Q=1.1L/s H=90m 台 2 气压罐：有效水容积≥150L,总容积≥900L，最大工作压力1.0MPa 详见DDS-0003FF01-03 消防稳压装置数据表 SPE-0003FF01-03 消防稳压装置技术规格书 | 套 | 1 | 2025.8.1 | 柯柯牙油田油管厂建设工程 |  | 注采翟建团：13839370272 工程技术李彬：13693546297 |  | 机泵
25 | 3201010308 | 10kV 开关柜 | KYN28A-12，配套微机 保护装置、五防装置等 详见 SPE-0003EL02-10kV开关柜DWG-0002EL01-01_高压电气主接线图 | 套 | 2 | 2025.8.1 | 柯柯牙油田油管厂建设工程 |  | 电力苏忠喜： 18909960506 联合站樊兴永：15954681858 |  | 电气
26 | 3201010309 | 低压柜 MNS | 内附参见SPE-0003EL03-MNS低压开关柜 DWG-0002EL01-02 | 面 | 8 | 2025.8.1 | 柯柯牙油田油管厂建设工程 |  | 电力苏忠喜： 18909960506 联合站樊兴永：15954681858 |  | 电气
27 | 3201010310 | 干式变压器（带外壳） | SCBH19-1000/10 D,yn11 10±2x2.5/0.4kV Ud=6% 详见SPE-0003EL01-干式变压器 | 套 | 1 | 2025.8.1 | 柯柯牙油田油管厂建设工程 |  | 电力苏忠喜： 18909960506 联合站樊兴永：15954681858 |  | 电气
28 | 3201010311 | UPS 柜 | 冗余 15kVA 后备 1h 详见SPE-0003EL04-UPS不间断电源 | 套 | 1 | 2025.8.1 | 柯柯牙油田油管厂建设工程 |  | 电力苏忠喜： 18909960506 联合站樊兴永：15954681858 |  | 电气