## 柯柯牙油田油管厂第一批
柯柯牙油田油管厂建设工程长周期物资采购清单
申请日期*： 2025.2.26 |  |  |  | 申请单编号 |  |  |  | 申请部门*
序号 | 物资编码 | 名称 * | 规格型号/部件号* | 单位 * | 数量 | 初步计划到货时间 | 使用单位(请注明井号）* | 原生产厂家/品牌 | 备注 |  | 专业
1 | 17010499 | 潜水排污泵 | Q=10m3/h，H=30m 详见潜水排污泵技术规格书 SPE-0003WS01-01 潜水排污泵数据表 DDS-0003WS01-01 | 台 | 2 | 2025.8.1 | 柯柯牙油田油管厂建设工程 |  | 注采翟建团：13839370272 工程技术李彬：13693546297 |  | 机泵
2 | 17010038 | 移动式潜水排污泵 | Q=50m3/h，H=15m 详见移动式潜水排污泵技术规格书 SPE-0003WS01-02 移动式潜水排污泵数据表 DDS-0003WS01-02 | 台 | 1 | 2025.8.1 | 柯柯牙油田油管厂建设工程 |  | 注采翟建团：13839370272 工程技术李彬：13693546297 |  | 机泵
3 | 15010037 | 全自动油管直燃清洗机 | 清洗方式：热水浸泡、内冲、外冲及外刷洗方式 水温度:≥95℃ 详见全自动油管直燃清洗机技术规格书 | 台 | 1 | 2025.8.1 | 柯柯牙油田油管厂建设工程 |  | 工程技术部李彬13693546297 |  | 机修
4 | 15010034 | 油管机械通径装置 | 机械式全长通径 配套机械运动系统、通径小车、机座等 详见油管机械通径装置技术规格书 | 台 | 1 | 2025.8.1 | 柯柯牙油田油管厂建设工程 |  | 工程技术部李彬13693546297 |  | 机修
5 | 15010035 | 油管漏磁探伤机 | 检测精度：内外表面覆盖率100%无漏检，壁厚偏差±0.1%，误报率≤0.1% 详见油管漏磁探伤机技术规格书 | 台 | 1 | 2025.8.1 | 柯柯牙油田油管厂建设工程 |  | 工程技术部李彬13693546297 |  | 机修
6 | 15010036 | 全自动油管试压机 | 试验压力：20～50MPa（可调控） 详见全自动油管试压机技术规格书 | 台 | 2 | 2025.8.1 | 柯柯牙油田油管厂建设工程 |  | 工程技术部李彬13693546297 |  | 机修
7 | 31010178 | VOCs收集处理装置 | 排放浓度：最高允许排放浓度 30mg/m3，1h平均浓度值 ≤10mg/m3 详见VOCs收集处理装置技术规格书 | 台 | 2 | 2025.8.1 | 柯柯牙油田油管厂建设工程 |  | 工程技术部李彬13693546297 |  | 机修
8 | 26010364 | 数控车床 | 进给量和螺纹切削范围：0.001-40mm； 详见数控车床技术规格书 | 台 | 1 | 2025.8.1 | 柯柯牙油田油管厂建设工程 |  | 工程技术部李彬13693546297 |  | 机修
9 | 15010038 | 油管液压拧扣机 | 配套接箍拧扣机和液压站等液压系统额定压力16 MPa 额定扭矩：20KN•M 详见油管液压拧扣机技术规格书 | 台 | 1 | 2025.8.1 | 柯柯牙油田油管厂建设工程 |  | 工程技术部李彬13693546297 |  | 机修
10 | 15010039 | 油管自动标识装置 | 可标识色环种类不小于 6 种 详见油管自动标识装置技术规格书 | 台 | 3 | 2025.8.1 | 柯柯牙油田油管厂建设工程 |  | 工程技术部李彬13693546297 |  | 机修
11 | 15010040 | 油管自动识别装置 | 可识别 1~6 种颜色，准确率100% 详见油管自动识别装置技术规格书 | 台 | 2 | 2025.8.1 | 柯柯牙油田油管厂建设工程 |  | 工程技术部李彬13693546297 | 油管自动识别装置共计2台，其中通过式1台、杆式1台 | 机修
12 | 15010041 | 油管传输线 | 传输速度:36 米/分钟 详见油管传输线技术规格书 | m | 226 | 2025.8.1 | 柯柯牙油田油管厂建设工程 |  | 工程技术部李彬13693546297 |  | 机修
13 | 34010056 | 全自动抽油杆直燃清洗机 | 清洗方式：热水浸泡、内冲、外冲及外刷洗方式 水温度:≥95℃ 详见全自动抽油杆直燃清洗机技术规格节 | 台 | 1 | 2025.8.1 | 柯柯牙油田油管厂建设工程 |  | 工程技术部李彬13693546297 |  | 机修
14 | 34010057 | 抽油杆漏磁探伤机 | 检测精度：外表面覆盖率100%无漏检，壁厚偏差±0.1%，误判率≤0.5% 详见抽油杆漏磁探伤机技术规格书 | 台 | 1 | 2025.8.1 | 柯柯牙油田油管厂建设工程 |  | 工程技术部李彬13693546297 |  | 机修
15 | 34010058 | 抽油杆液压拧扣机 | 配套接箍拧扣机和液压站 额定液压:11MPa, 额定扭矩:不小于4KN•m 详见抽油杆液压拧扣机技术规格书 | 台 | 1 | 2025.8.1 | 柯柯牙油田油管厂建设工程 |  | 工程技术部李彬13693546297 |  | 机修
16 | 34010059 | 抽油杆传输线 | 传输速度:36 米/分钟 详见抽油杆传输线技术规格书 | m | 93.7 | 2025.8.1 | 柯柯牙油田油管厂建设工程 |  | 工程技术部李彬13693546297 |  | 机修
17 | 32010306 | 集成控制系统 | 配套集控室操作台，电脑，UPS电源等 详见集成控制系统 SPE-0003MM01-15 | 套 | 2 | 2025.8.1 | 柯柯牙油田油管厂建设工程 |  | 工程技术部李彬13693546297 信息李延超：18999005925 | 油管、抽油杆作业线各1套 | 仪表
18 |  | 空压机撬 | 1）空气压缩机 1套 额定排气量 ≥10Nm3/min，排气压力：1.0MPa 2）空气干燥器 1套 处理量≥10Nm3/min 详见SPE-0003GP01-07 空压机撬技术规格书 | 套 | 1 | 2025.8.1 | 柯柯牙油田油管厂建设工程 |  | 工程技术部李彬13693546297 注采翟建团：13839370272 |  | 机泵
19 | 26010365 | 燃气调压撬 | 供气量 170-240Nm³/h 进气压力 1.0~1.5MPa，调压后压力 0.05~0.1MPa. 详见SPE-0003GP01-08 燃气调压撬技术规格书 | 套 | 1 | 2025.8.1 | 柯柯牙油田油管厂建设工程 |  | 工程技术部李彬13693546297 |  | 工艺
20 | 26010367 | 燃气常压热水锅炉及附属设施 | 常压全自动燃气热水锅炉 Q=700kW 最高出水温度 85℃ 详见SPE-0003TE01 DDS-0003TE01 | 套 | 1 | 2025.8.1 | 柯柯牙油田油管厂建设工程 |  | 工程技术部李彬13693546297 |  | 工艺
21 | 26010368 | 热水循环及补水设施橇 | 1）膨胀水箱(1100X1100X1100) V=1m³ 台 1 含液位计、人孔等。不保温 2）立式热水循环泵（含变频柜及接线） 台 2 Q=25m3/h H=32m 电机功率 N=4kW 3）全自动软水器 处理水量 2m3/h 套 1 4） Y 型过滤器 DN50 PN10 台 1 5) 电控柜 台 1 6） 除污式回水自控阀 台 1 7) 撬体 台 1 详见SPE-0003TE01 DDS-0003TE01 | 套 | 1 | 2025.8.1 | 柯柯牙油田油管厂建设工程 |  | 工程技术部李彬13693546297 |  | 工艺
22 | 31010179 | 电动消防泵 | 单台 Q=60L/s H=90m N=90kW 附：电动机、控制柜、巡检柜、 机械启动柜、电缆等 详见DDS-0003FF01-01 电动消防泵数据表 SPE-0003FF01-01 电动消防水泵技术规格书 | 台 | 1 | 2025.8.1 | 柯柯牙油田油管厂建设工程 |  | 注采翟建团：13839370272 工程技术李彬：13693546297 |  | 机泵
23 | 31010180 | 柴油机消防泵 | 单台 Q=60L/s H=90m 附：柴油机、油箱、控制柜、电缆等 详见DDS-0003FF01-02 柴油机消防水泵数据表 SPE-0003FF01-02 柴油机消防水泵技术规格书 | 台 | 1 | 2025.8.1 | 柯柯牙油田油管厂建设工程 |  | 注采翟建团：13839370272 工程技术李彬：13693546297 |  | 机泵
24 | 31010181 | 消防稳压设备 | 附：稳压泵 Q=1.1L/s H=90m 台 2 气压罐：有效水容积≥150L,总容积≥900L，最大工作压力1.0MPa 详见DDS-0003FF01-03 消防稳压装置数据表 SPE-0003FF01-03 消防稳压装置技术规格书 | 套 | 1 | 2025.8.1 | 柯柯牙油田油管厂建设工程 |  | 注采翟建团：13839370272 工程技术李彬：13693546297 |  | 机泵
25 | 3201010308 | 10kV 开关柜 | KYN28A-12，配套微机 保护装置、五防装置等 详见 SPE-0003EL02-10kV开关柜DWG-0002EL01-01_高压电气主接线图 | 套 | 2 | 2025.8.1 | 柯柯牙油田油管厂建设工程 |  | 电力苏忠喜： 18909960506 联合站樊兴永：15954681858 |  | 电气
26 | 3201010309 | 低压柜 MNS | 内附参见SPE-0003EL03-MNS低压开关柜 DWG-0002EL01-02 | 面 | 8 | 2025.8.1 | 柯柯牙油田油管厂建设工程 |  | 电力苏忠喜： 18909960506 联合站樊兴永：15954681858 |  | 电气
27 | 3201010310 | 干式变压器（带外壳） | SCBH19-1000/10 D,yn11 10±2x2.5/0.4kV Ud=6% 详见SPE-0003EL01-干式变压器 | 套 | 1 | 2025.8.1 | 柯柯牙油田油管厂建设工程 |  | 电力苏忠喜： 18909960506 联合站樊兴永：15954681858 |  | 电气
28 | 3201010311 | UPS 柜 | 冗余 15kVA 后备 1h 详见SPE-0003EL04-UPS不间断电源 | 套 | 1 | 2025.8.1 | 柯柯牙油田油管厂建设工程 |  | 电力苏忠喜： 18909960506 联合站樊兴永：15954681858 |  | 电气