## 联合站改造项目
联合站改造项目长周期物资采购清单
申请日期*： 2025.2.26 |  |  |  | 申请单编号 |  |  |  | 申请部门*
序号 | 物资编码 | 名称 * | 规格型号/部件号* | 单位 * | 数量 | 初步计划到货时间 | 使用单位(请注明井号）* | 原生产厂家/品牌 | 备注 | 专业
1 | 25010065 | 相变加热炉 | 加热负荷：3000kW 操作压力：0.2MPa~0.3MPa 加热出口温度：65-70℃ 被加热介质流量：1500-3000m3/d 详见SPE-0000储02-01 DDS-0000储02-01 | 座 | 1 | 2025.8.1 | 联合站改造项目 |  | 联合站赵法展：15865988793 信息李延超：18999005925 地面周德祥： 13210327301 | 工艺
2 | 26010359 | 热化学脱水器撬 | 1）正常状态处理液量：1500m3/d（含水≤40%），事故状态处理液量：3000m3/d； 2）沉降时间：60~90min； 3）出油含水率：≤5%； 4）出水含油量：≤1000mg/L。 详见SPE-0000储02-02 DDS-0000储02-02 | 座 | 1 | 2025.8.1 | 联合站改造项目 |  | 联合站赵法展：15865988793 信息李延超：18999005925 地面周德祥： 13210327301 | 工艺
3 | 26010360 | 电脱水器撬 | 1）正常状态处理液量：1500m3/d（含水≤20%），事故状态处理液量：3000m3/d； 2）沉降时间：40~60min； 3）出油含水率：≤1%； 4）出水含油量：≤1000mg/L。 详见SPE-0000储02-03 DDS-0000储02-03 | 座 | 1 | 2025.8.1 | 联合站改造项目 |  | 联合站赵法展：15865988793 信息李延超：18999005925 地面周德祥： 13210327301 | 工艺
4 | 26010361 | 采出水外输泵 | 含：Q=100m3/h P=1.4MPa N=75kW 详见SPE-0001采02-05 | 台 | 1 | 2025.8.1 | 联合站改造项目 |  | 注采翟建团：13839370272 联合站赵法展：15865988793 | 机泵
5 |  | 加药橇 | 包括： 1）净水剂加药撬，加药泵参数：0~330L/h，H=100m。功率1.1kw 2）助凝剂加药撬，加药泵参数：0~500L/h，H=100m、功率1.5kw 详见SPE-0000 采 02-04 | 套 | 1 | 2025.8.1 | 联合站改造项目 |  | 注采翟建团：13839370272 联合站赵法展：15865988793 | 工艺
6 | 26010362 | 压力反应橇 | 1）正常状态处理水量：单台 100m3/h； 2）停留时间：60min； 3）来水水质：含油＜150mg/L，悬浮物＜150mg/L； 4）出水水质：含油＜30mg/L，悬浮物＜30mg/L。 详见SPE-0000采02-02 | 套 | 2 | 2025.8.1 | 联合站改造项目 |  | 联合站赵法展：15865988793 信息李延超：18999005925 地面周德祥： 13210327301 | 工艺
7 | 25010067 | 双滤料过滤器 | 1）正常状态处理水量：单台 70m3/h； 2）来水水质：含油＜30mg/L，悬浮物＜30mg/L； 3）出水水质：含油＜10mg/L，悬浮物＜10mg/L，悬浮物颗粒中值 5μm。 详见SPE-0000采02-03 | 套 | 1 | 2025.8.1 | 联合站改造项目 |  | 联合站赵法展：15865988793 信息李延超：18999005925 地面周德祥： 13210327301 | 工艺
8 |  | 污泥处理装置泵撬 | a) 物料介质：含油污泥，温度：0℃~40℃，密度：1200kg/m3，pH：5~9； b) 进料液量（单套）：15m3 /h； c) 进料压力：0.30MPa； d) 进料组成：固体含量 1%~4%； e) 出料含液率：80%（成饼状）； 详见DWG-0000 采 01-06 污泥减量化处理工艺及仪表控制流程图 SPE-0000 采 02-01 污泥处理设备技术规格书 DDS-0000 采 02-01 转子泵数据表 | 套 | 1 | 2025.8.1 | 联合站改造项目 |  | 联合站赵法展：15865988793 信息李延超：18999005925 地面周德祥： 13210327301 | 工艺