## DMS 210001
DMS配置清单
序号 | 型号、名称、规格 | 单位 | 配套数量 | 备注
一、 | 录井仪仪器房结构及内部配置
1 | 集装箱体 箱体采用2mm高强度耐腐蚀性钢板，符合ISO668制造标准 | 座 | 1
1.1 | 仪器房尺寸：长度8.00m 宽度2.44m 高度 2.79m带拖撬长度 8.50m
1.2 | 重量 (仪器房+设备) 约13.5T
2 | 仪器房内部装潢、布置 |  |  | 固定
2.1 | 室内装潢 包括：阻燃墙面、阻燃吊柜、阻燃壁柜、带不锈钢防盗锁的大门、带防火锁的逃生门、缓冲隔断、不锈钢台面的地质工作台、排风扇、沙发等 | 套 | 1 | 固定
2.2 | 照明设施：照明组件及隔间照明灯 | 套 | 1 | 固定
2.3 | 办公设施 包括：阻燃电脑桌、磁性白板60×90、靠背椅2只 | 套 | 1 | 固定
2.4 | 标准仪器双联机柜（带减震及多用电源插座） | 套 | 1 | 固定
3 | 仪器房配置 |  |  | 固定
3.1 | 格力冷暖空调 | 台 | 2 | 固定
3.2 | 暖风机（带温控） 3KW | 台 | 1 | 固定
3.3 | 灭火器 二氧化碳 5公斤 | 瓶 | 2 | 1#
3.4 | 带温、湿度计电子钟 | 个 | 1 | 2#
4 | 八米箱起吊索具 起重44T 单根钢丝绳起重不小于200KN 带CCS认证 | 套 | 1 | 固定
5 | 可燃气体检测器（自带报警） | 套 | 1 | 固定
6 | 烟雾报警传感器（自带电池及报警） | 套 | 1 | 固定
二、 | 电源系统
1 | 配电系统： 综合录井仪配电箱等装置 漏电、过流、缺相等 | 套 | 1 | 固定
2 | 隔离变压器 20KVA 输入：三相380V、440V、480V可选 输出：三相380V | 套 | 1 | 固定
3 | SK-9U02宽压宽频UPS电源（2KVA） 输入：220V±30%、35HZ-65HZ。 输出：220V±2%、50HZ±1HZ、波形失真≤10%、续电时间：≥15分钟 | 台 | 2 | 固定
4 | 电源电缆 三相四线 40A 100m | 根 | 1 | 固定
5 | 接地桩附电缆黄/绿线 6mm2 5m | 套 | 2 | 固定
6 | 电源电缆联接器 |  |  | 固定
6.1 | 电动脱气器电源电缆联接器 | 套 | 1 | 固定
6.2 | 加热带电源电缆联接器 | 套 | 1 | 固定
6.3 | 总电源电缆联接器 | 套 | 1 | 固定
7 | 各类信号线、电缆线走线槽 | 套 | 1 | 固定
8 | 避雷器 | 套 | 1 | 固定
9 | 防爆盒 （6个网线插口、6门电话输出、1个CAN插口） | 套 | 1 | 固定
10 | 外部声光报警仪 | 台 | 1 | 3#
四、 | 气测参数测量系统
1 | SK-3Q06智能化快速氢焰色谱仪 10.4"TFT触摸屏显示屏；带串口、网口、积分仪输出；分析周期：30＂或90＂可切换。量程：全烃20×10-6 ~1 mol/mol，烃组份：5×10-6 ~1 mol/mol（30＂分析周期），30×10-6 ~1mol/mol （90＂分析周期） | 套 | 1 | 固定
2 | SK-9G02样品气预处理器（具二路独立的分析气路） | 套 | 1 | 固定
3 | SK-9F02样品气管线反吹装置（具两路反吹功能） | 套 | 1 | 固定
4 | 硫化氢变送器 (格林通 防爆 量程：0-100ppm) 带15米传感器信号电缆连插头 附：SK-9N13单路CAN总线防爆采集接口(三线制) | 套 | 1 | 固定
5 | SK-3H04 红外CO2分析仪（0.1%～100%） | 套 | 1 | 固定
6 | SK-9K06无油空气压缩机 | 台 | 1 | 1台固定，1台4#
7 | SK-9Q400Z氢气发生器 | 台 | 2 | 1台固定，1台32#
8 | SK-7R02热真空脱气器 | 套 | 1 | 5#
9 | SK-7T05电动脱气器 | 台 | 2 | 固定
10 | 电动脱气器电源电缆（橡套）4×0.75mm2 50m | 根 | 1 | 固定
11 | 不吸附管线 Ф6×Ф4 50m | 根 | 1 | 散放
12 | 尼龙管线 Ф6×Ф4 50m | 根 | 1 | 散放
16 | 干燥、进样、放空管线（室内） | 套 | 1 | 固定
五、 | 工程参数测量系统
2 | SK-8N07G 电扭矩传感器 （交直流二用 量程：0-1000A） 带15米传感器信号电缆连插头 附:SK-9N11-A3模入模块（三线制） | 套 | 1 | 3#
3 | SK-8Y34A 立管压力传感器 (防爆 无腔式 量程：0-42MPa) 带15米传感器信号电缆连插头 | 套 | 1 | 3#
4 | SK-8Y37 套管压力传感器 (防爆 无腔式 量程：0-105MPa) 带15米传感器信号电缆连插头 | 套 | 1 | 3#
5 | SK-8Y21A 悬重传感器总成 (防爆 量程：0-6MPa) | 套 | 1 | 3#
| 包括：8Y21A压力传感器（带15米传感器信号电缆连插头） | 只 | 1 | 3#
| 6MPa压力管线总成（带液压三通） 250mm | 根 | 1 | 3#
6 | SK-8J06绞车传感器 (防爆 开关频率：5KHZ) 带15米传感器信号电缆连插头 绞车传感器固定扳手1把 | 套 | 1 | 3#
9 | 液压油5kg | 桶 | 1 | 7#
10 | 电缆盘放线架 | 只 | 1 | 8#
11 | 钢丝绳 φ5 | 米 | 100 | 8#
12 | 钢丝绳卡 φ5 | 只 | 20 | 8#
13 | 电缆线挂钩 | 只 | 30 | 8#
14 | 手拉葫芦 0.5T/3m | 只 | 1 | 8#
15 | 硫化氢变送器 (格林通 防爆 量程：0-100ppm) 带15米传感器信号电缆连插头 | 只 | 1 | 3#
六、 | 钻井液参数测量系统
1 | SK-8M05钻井液入口密度传感器 （进口 防爆 量程：0-3g/cm3） 带15米传感器信号电缆连插头 | 套 | 1 | 固定
2 | SK-8M05钻井液出口密度传感器 （进口 防爆 量程：0-3g/cm3） 带15米传感器信号电缆连插头 | 套 | 1 | 固定
3 | SK-8W01A 钻井液入口温度传感器 (防爆 量程：0-1250C) 带15米传感器信号电缆连插头 | 套 | 1 | 固定
4 | SK-8W01A 钻井液出口温度传感器 (防爆 量程：0-1250C) 带15米传感器信号电缆连插头 | 套 | 1 | 固定
5 | SK-8D08钻井液入口电导率传感器 (防爆 量程：0-300ms/cm3) 带15米传感器信号电缆连插头 | 套 | 1 | 固定
6 | SK-8D08钻井液出口电导率传感器 (防爆 量程：0-300ms/cm3) 带15米传感器信号电缆连插头 | 套 | 1 | 固定
7 | SK SK-8L03A钻井液出口流量传感器 (带15米传感器信号电缆连插头 防爆 量程：0-100%) | 套 | 1 | 3#
8 | SK-8C05超声波液位传感器 (防爆 量程：0.25-5m可任意设定) 带15米传感器信号电缆连插头 | 套 | 2 | 固定
9 | SK-8B03泵冲传感器 (进口 防爆 量程：0-1920冲/分) 带15米传感器信号电缆连插头 | 套 | 2 | 3#
10 | 钻井液传感器固定支架 | 只 | 3 | 9#
七、 | CAN总线
1 | CAN总线电缆
1.1 | 主干电缆 50米 (附：电缆盘、插头) | 套 | 1 | 固定
1.2 | 主干电缆 30米 (附：电缆盘） | 套 | 2 | 固定
1.3 | 主干电缆 50米整卷 | 卷 | 1 | 3#
2 | SK-9N22多路CAN总线防爆采集接口 | 套 | 1 | 3#
2.1 | 包含:SK-9N12-A2模入模块（悬重、立压、出口流量、扭矩、钻台硫化氢） | 块 | 5 | 3#
2.2 | SK-9N12-B泵冲模块（转盘） | 块 | 1 | 3#
2.3 | SK-9N12-C绞车模块、（绞车） | 块 | 1 | 3#
3 | SK-9N22多路CAN总线防爆采集接口 | 套 | 1 | 3#
3.1 | 包含:SK-9N12-A2模入模块 （温度、密度、电导、池体积1、池体积2、套压、硫化氢） | 块 | 7 | 3#
4 | SK-9N22多路CAN总线防爆采集接口 | 套 | 1 | 3#
4.1 | 包含:SK-9N12-A2模入模块 （温度、密度、电导、池体积3、池体积4、池体积5） | 块 | 6 | 3#
4.2 | SK-9N12-B泵冲模块（泵冲1、泵冲2） | 块 | 2 | 3#
5 | 9N12终端电阻套 | 只 | 1 | 3#
6 | CAN适配卡 | 块 | 2 | 固定
7 | 整理箱 | 只 | 3 | 3#
8 | 传感器信号电缆转接线15米（连插头) | 套 | 2 | 3#
八、 | 计算机系统
1 | 工控机(金属漆) （i5处理器/4G内存/320G/DVD刻录光驱 无线键盘鼠标套装)（19″TFT液晶显示器及安装支架,支持双屏输出功能的独立显卡) | 套 | 2 | 固定
2 | 工控机(金属漆) （i5处理器/4G内存/320G/DVD刻录光驱 无线键盘鼠标套装)（19″TFT液晶显示器及安装支架) | 套 | 2 | 固定
6 | 显示终端
6.1 | 19″TFT液晶显示器 | 套 | 3 | 10#11#31#
a | R型变压器（综合录井仪）220V/220V 100W（灰色铁壳） | 台 | 2 | 30#
6.2 | 户外网络线8×0.5 75m(连盘、插头)/套 | 套 | 3 | 固定
b | VGA视音频传输器（接收端） | 套 | 3 | 固定
c | VGA视音频传输器（发射端） | 套 | 3 | 固定
7 | 计算机连机线 | 套 | 1 | 固定
8 | SK-3F02辅助单元 |  |  | 固定
8.1 | 视频分配器 (八道) | 台 | 1 | 固定
8.2 | 集线器(HUB) 10/100M | 套 | 1 | 固定
8.3 | 开关电源 24VDC 4A | 只 | 1 | 固定
9 | 打印机 EPSON 3500（附打印机连线） | 台 | 0 | 固定
11 | 软件： |  |  | 已安装
12.1 | DMS系统应用软件： |  |  | 已安装
| (DMS数据采集与处理软件包) | 套 | 1 | 已安装
12.3 | Windows 7 中文版 | 套 | 2 | 已安装
12.4 | Windows Small Business Server 2003 R2（包含SQL Server 2005数据库软件）[1个服务器许可证、5个设备CAL] | 套 | 2 | 已安装
12.5 | Microsoft Office | 套 | 1 | 已安装
九、 | 辅助设备配置
十、 | 地质仪器及装备
1 | SK-2T03 碳酸盐分析仪 | 套 | 1 | 3#
| 含:碳酸盐反应池、压力探头、 SK-9N12单路CAN总线防爆采集接口 |  |  | 固定
| 专用转换连接电缆（2只YD20J3TP和150mmΦ8/3芯电缆） | 根 | 2 | 固定
| 碳酸盐压力探头 | 个 | 1 | 固定
2 | SK-2Y01GI荧光测定仪 ( 幅射波长：350-365nm) | 套 | 1 | 18#19#
4 | 电子天平（0~200g 0.01 g） | 台 | 1 | 21#
十一、 | 工具及文具
A | 工具
1 | 世达（SATA） 58件套装手动工具组合 | 套 | 1 | 17#
2 | 老A(LAOA)16件套家用电烙铁维修工具套装 | 套 | 1 | 17#
3 | 安全帽 | 只 | 5 | 23#
5 | 压力校验台 |  | 1 | 24#
十二、 | 消耗材料
1 | 泥浆样品瓶500ml | 只 | 10 | 27#
2 | 热真空用圆底磨口瓶 | 只 | 5 | 27#
3 | 热真空不锈钢平底烧瓶 | 只 | 2 | 27#
4 | 密封塑盖 | 只 | 300 | 28#
5 | 热真空“O”形密封圈 4.5×1.8、10×1.8、11.8×1.8、15×2.65、21.2×3.55 26×2.4、30×1.8、34.5×1.8、65×3.55、65×3.5 | 只 | 各10 | 28#
6 | “O”形密封圈6×1.9、6.7×1.8、8.5×1.8 | 只 | 各50 | 28#
7 | 硅油（小瓶） | 瓶 | 1 | 28#
8 | 离子线 | 套 | 1 | 28#
9 | PU管Ф8×Ф5 | 米 | 10 | 28#
10 | 不吸附球胆 3L | 只 | 5 | 28#
15 | 乳胶管 6×4 | 米 | 10 | 28#
16 | 白胶管 6×9 | 米 | 10 | 28#
19 | 专用螺母 M8 | 只 | 10 | 28#
20 | 杯状滤芯 | 只 | 5 | 28#
21 | 耐穿刺硅胶橡垫 Ф6.5×5 | 只 | 20 | 28#
22 | FID鉴定器喷嘴测试头 | 只 | 1 | 28#
23 | FID鉴定器空气测试头 | 只 | 1 | 28#
24 | 切换阀螺丝 M10 | 只 | 10 | 28#
28 | 砂芯过滤球 Ф30-3 | 只 | 15 | 28#
29 | 不锈钢短管 Ф2 250mm | 根 | 3 | 28#
30 | 不锈钢管 Ф3 1米/根 | 根 | 1 | 28#
31 | 尼龙管线 Ф3×2 | 米 | 10 | 28#
32 | 铜碗 Ф3 | 只 | 10 | 28#
33 | 密封垫 Ф3 | 只 | 10 | 28#
34 | 铜碗 Ф4 | 只 | 10 | 28#
35 | 密封垫 Ф4 | 只 | 10 | 28#
36 | 锥形密封垫 Ф1.5 | 只 | 10 | 28#
37 | 压紧螺钉 Ф1.5 | 只 | 10 | 28#
43 | 松香 | 盒 | 2 | 28#
44 | 焊丝 1000克 1mm | 筒 | 1 | 28#
45 | 强电熔断器 HQ30-32/6A | 只 | 4 | 28#
46 | 强电熔断器 HQ30-63/40A | 只 | 3 | 28#
47 | 玻璃管保险丝 5×20 1A | 只 | 20 | 28#
48 | 玻璃管保险丝 5×20 2A | 只 | 20 | 28#
49 | 玻璃管保险丝 5×20 3A | 只 | 20 | 28#
50 | 玻璃管保险丝 5×20 5A | 只 | 20 | 28#
51 | 玻璃管保险丝 5×20 10A | 只 | 10 | 28#
52 | 玻璃管保险丝 6×30 30A | 只 | 10 | 28#
53 | 氢焰加热管 | 根 | 1 | 28#
60 | 计算机光盘(DVD-R) 5 ″ 10片/盒 | 盒 | 1 | 28#
62 | 洗耳球 90ml | 只 | 1 | 28#
63 | 热缩套管 φ3 | 米 | 1 | 28#
67 | 塑料多芯线 | 米 | 100 | 28#
70 | 万能松锈润 WD-40 | 瓶 | 1 | 28#
72 | 聚乙烯塑料筒 5L | 只 | 4 | 7#
73 | 聚乙烯塑料筒 2L | 只 | 2 | 7#
74 | 定位片 28*28 | 只 | 20 | 28#
76 | 电子秒表 | 只 | 1 | 28#
77 | 皂末流量计 50ml 附：红鼻子1只、乳胶管0.5米、人造血管0.5米 | 套 | 1 | 28#
78 | 进口快速接头 | 套 | 2 | 28#
79 | 公英制转换接头（M14X1.5-NPT1/4） | 只 | 2 | 28#
80 | 进口传感器用接插件（三芯） | 套 | 2 | 28#
81 | 进口传感器用接插件（四芯） | 套 | 1 | 28#
| 资料 |  |  | 30#
地质房 |  | 栋 | 1
烤箱 |  | 台 | 1